## Система PRO
Формула расчета размеров двери-купе и вставок для системы PRO (артикулы PRO%)
[5 empty] | Высота, мм | Ширина, мм
| Выберите тип профиль-ручки: |  |  | Размер двери-купе: | 0 | 0
| Введите высоту проема в мм.: |  |  | Размеры деталей двери-купе, мм.
| Введите ширину проема в мм.: |  |  | Профиль-ручка: | 0
| Выберите количество и расположение дверей: |  |  | Горизонтальные профили: | 0
| Расчет с учетом щеточного уплотнителя? (10 мм суммарно) |  |  | Вертикальная средняя планка: | 0
Выберите кол-во вставок в двери:
| Только горизотальные планки | Укажите расстояние от низа двери до центра средней планки*, мм
Планка №1
Планка №2
Планка №3
Планка №4
|  | Выберите тип вставки |  | Размеры вставки | Высота, мм | Ширина, мм
| Вставка №1 от низа двери |  |  | Выберите тип вставки | 0 | 0
| Вставка №2 от низа двери |  |  | Выберите тип вставки | 0 | 0
| Вставка №3 от низа двери |  |  | Выберите тип вставки | 0 | 0
| Вставка №4 от низа двери |  |  | Выберите тип вставки | 0 | 0
| Вставка №5 от низа двери |  |  | Выберите тип вставки | 0 | 0
* Средняя планка без отверстия под крепежный винт.
Необходимые артикулы:
| Наименование | Цвет | Артикул | Кол-во
| Выберите тип профиля | 0 | Выберите цвет профиля
| Направляющая верхняя | 0 | Выберите цвет профиля
| Направляющая нижняя | 0 | Выберите цвет профиля
| Планка средняя | 0 | Выберите цвет профиля
| Планка нижняя | 0 | Выберите цвет профиля
| Планка верхняя | 0 | Выберите цвет профиля
| Комплект роликов (верх+нижн) |  | Выберите тип профиль-ручки
| Сборочный винт 6х35 (шестигран) |  | PRO2438
| Тип материала: | ЛДСП или МДФ (толщина 10 мм)
ЛДСП или МДФ (толщина 8 мм)
Стекло или зеркало (толщина 4 мм)
| Кол-во вставок | 1
2
3
4
5
| Выберите количество и расположение дверей: | Расчет с учетом уплотнителя?
| 2 двери ¦ ¯¯¯¯____ ¦ | Да
Нет
3 двери ¦ ¯¯¯¯____¯¯¯¯ ¦
4 двери ¦ ¯¯¯¯ ____ ____ ¯¯¯¯ ¦
4 двери ¦ ¯¯¯¯ ____ ¯¯¯¯ ____ ¦
| Кол-во дверей | N
| Выберите количество и расположение дверей | Выберите количество и расположение дверей
| Асимметричный | Серебро
1 | Симметричный | Золото
2 | 2 ¦ ¯¯¯¯¯¯______ ¦ | Коньяк
3 | 3 | Шампань
4 |  | Венге глянец
Хром полированный
| PRO2401.09 | Профиль-ручка асимметричная, алюминий, золото, 5400 м
| PRO2401.27 | Профиль-ручка асимметричная, алюминий, коньяк, 5400 м
| PRO2401.70 | Профиль-ручка асимметричная, алюминий, шампань, 5400 м
| PRO2416.70 | Профиль-ручка асимметричная, алюминий, шампань, 4800 м
| PRO2401.80 | Профиль-ручка асимметричная, алюминий, венге глянец, 5400 м
| PRO2401.15 | Профиль-ручка асимметричная, алюминий, хром полиров., 5400 м
| PRO2402.02 | Направляющая верхняя, алюминий, серебро, 5900 мм
| PRO2402.09 | Направляющая верхняя, алюминий, золото, 5900 мм
| PRO2402.27 | Направляющая верхняя, алюминий, коньяк, 5900 мм
| PRO2402.80 | Направляющая верхняя, алюминий, венге глянец, 5900 мм
| PRO2402.15 | Направляющая верхняя, алюминий, хром полиров., 5900 мм
| PRO2403.02 | Направляющая нижняя, алюминий, серебро, 5900 мм
| PRO2403.09 | Направляющая нижняя, алюминий, золото, 5900 мм
| PRO2403.27 | Направляющая нижняя, алюминий, коньяк, 5900 мм
| PRO2403.70 | Направляющая нижняя, алюминий, шампань, 5900 мм
| PRO2403.80 | Направляющая нижняя, алюминий, венге глянец, 5900 мм
| PRO2403.15 | Направляющая нижняя, алюминий, хром полиров., 5900 мм
| PRO2405.02 | Планка нижняя, алюминий, серебро, 5900 мм
| PRO2405.09 | Планка нижняя, алюминий, золото, 5900 мм
| PRO2405.27 | Планка нижняя, алюминий, коньяк, 5900 мм
| PRO2405.70 | Планка нижняя, алюминий, шампань, 5900 мм
| PRO2405.80 | Планка нижняя, алюминий, венге глянец, 5900 мм
| PRO2405.15 | Планка нижняя, алюминий, хром полиров., 5900 мм
| PRO2406.02 | Планка верхняя, алюминий, серебро, 5900 мм
| PRO2406.09 | Планка верхняя, алюминий, золото, 5900 мм
| PRO2406.27 | Планка верхняя, алюминий, коньяк, 5900 мм
| PRO2406.70 | Планка верхняя, алюминий, шампань, 5900 мм
| PRO2406.80 | Планка верхняя, алюминий, венге глянец, 5900 мм
| PRO2406.15 | Планка верхняя, алюминий, хром полиров., 5900 мм
| PRO2404.02 | Планка средняя, алюминий, серебро, L=5900 мм
| PRO2404.09 | Планка средняя, алюминий, золото, L=5900 мм
| PRO2404.27 | Планка средняя, алюминий, коньяк, L=5900 мм
| PRO2404.70 | Планка средняя, алюминий, шампань, L=5900 мм
| PRO2404.80 | Планка средняя, алюминий, венге глянец, L=5900 мм
| PRO2404.15 | Планка средняя, алюминий, хром полиров., L=5900 мм
| PRO2445 | Комплект роликов на симметричную дверь ЭКОНОМ (2+2+сб.винты)
| PRO2446 | Комплект роликов на асимметричную дверь ЭКОНОМ (2+2+сб.винты)
| PRO2438 | Сборочный винт 6х35 (шестигранник) ЭКОНОМ, сталь
123987

## Пример расчета
Формула расчета размеров двери-купе и вставок для системы PRO (артикулы PRO%)
[5 empty] | Высота, мм | Ширина, мм
| Выберите тип профиль-ручки: | Асимметричный |  | Размер двери-купе: | 2260 | 860
| Введите высоту проема в мм.: | 2300 |  | Размеры деталей двери-купе, мм.
| Введите ширину проема в мм.: | 3400 |  | Профиль-ручка: | 2260
| Выберите количество и расположение дверей: | 4 двери ¦ ¯¯¯¯ ____ ____ ¯¯¯¯ ¦ |  | Горизонтальные профили: | 810
| Расчет с учетом щеточного уплотнителя? (10 мм суммарно) | Да |  | Вертикальная средняя планка: | 2181
| Выберите кол-во вставок в двери: | 3
| Только горизотальные планки | Укажите расстояние от низа двери до центра средней планки*, мм
| Планка №1 | 500
| Планка №2 | 1800
Планка №3
Планка №4
|  | Выберите тип вставки |  | Размеры вставки | Высота, мм | Ширина, мм
| Вставка №1 от низа двери | ЛДСП или МДФ (толщина 10 мм) |  | Вставка №1, толщина 10 мм | 452 | 826
| Вставка №2 от низа двери | Стекло или зеркало (толщина 4 мм) |  | Вставка №2, толщина 4 мм | 1297 | 824
| Вставка №3 от низа двери | ЛДСП или МДФ (толщина 10 мм) |  | Вставка №3, толщина 10 мм | 446 | 826
| Вставка №4 от низа двери |  |  | Выберите тип вставки | 0 | 0
| Вставка №5 от низа двери |  |  | Выберите тип вставки | 0 | 0
* Средняя планка без отверстия под крепежный винт.
Необходимые артикулы:
| Наименование | Цвет | Артикул | Кол-во
| Профиль-ручка асимметричная | 0 | Выберите цвет профиля
| Направляющая верхняя | 0 | Выберите цвет профиля
| Направляющая нижняя | 0 | Выберите цвет профиля
| Планка средняя | 0 | Выберите цвет профиля
| Планка нижняя | 0 | Выберите цвет профиля
| Планка верхняя | 0 | Выберите цвет профиля
| Комплект роликов (верх+нижн) |  | PRO2446
| Сборочный винт 6х35 (шестигран) |  | PRO2438
| Тип материала: | ЛДСП или МДФ (толщина 10 мм)
ЛДСП или МДФ (толщина 8 мм)
Стекло или зеркало (толщина 4 мм)
| Кол-во вставок | 1
2
3
4
5
| Выберите количество и расположение дверей: | Расчет с учетом уплотнителя?
| 2 двери ¦ ¯¯¯¯____ ¦ | Да
Нет
3 двери ¦ ¯¯¯¯____¯¯¯¯ ¦
4 двери ¦ ¯¯¯¯ ____ ____ ¯¯¯¯ ¦
4 двери ¦ ¯¯¯¯ ____ ¯¯¯¯ ____ ¦
| Кол-во дверей | N
| 4 | 2
| Асимметричный | Серебро
1 | Симметричный | Золото
2 | 2 ¦ ¯¯¯¯¯¯______ ¦ | Коньяк
3 | 3 | Шампань
4 |  | Венге глянец
Хром полированный
| PRO2401.09 | Профиль-ручка асимметричная, алюминий, золото, 5400 м
| PRO2401.27 | Профиль-ручка асимметричная, алюминий, коньяк, 5400 м
| PRO2401.70 | Профиль-ручка асимметричная, алюминий, шампань, 5400 м
| PRO2416.70 | Профиль-ручка асимметричная, алюминий, шампань, 4800 м
| PRO2401.80 | Профиль-ручка асимметричная, алюминий, венге глянец, 5400 м
| PRO2401.15 | Профиль-ручка асимметричная, алюминий, хром полиров., 5400 м
| PRO2402.02 | Направляющая верхняя, алюминий, серебро, 5900 мм
| PRO2402.09 | Направляющая верхняя, алюминий, золото, 5900 мм
| PRO2402.27 | Направляющая верхняя, алюминий, коньяк, 5900 мм
| PRO2402.80 | Направляющая верхняя, алюминий, венге глянец, 5900 мм
| PRO2402.15 | Направляющая верхняя, алюминий, хром полиров., 5900 мм
| PRO2403.02 | Направляющая нижняя, алюминий, серебро, 5900 мм
| PRO2403.09 | Направляющая нижняя, алюминий, золото, 5900 мм
| PRO2403.27 | Направляющая нижняя, алюминий, коньяк, 5900 мм
| PRO2403.70 | Направляющая нижняя, алюминий, шампань, 5900 мм
| PRO2403.80 | Направляющая нижняя, алюминий, венге глянец, 5900 мм
| PRO2403.15 | Направляющая нижняя, алюминий, хром полиров., 5900 мм
| PRO2405.02 | Планка нижняя, алюминий, серебро, 5900 мм
| PRO2405.09 | Планка нижняя, алюминий, золото, 5900 мм
| PRO2405.27 | Планка нижняя, алюминий, коньяк, 5900 мм
| PRO2405.70 | Планка нижняя, алюминий, шампань, 5900 мм
| PRO2405.80 | Планка нижняя, алюминий, венге глянец, 5900 мм
| PRO2405.15 | Планка нижняя, алюминий, хром полиров., 5900 мм
| PRO2406.02 | Планка верхняя, алюминий, серебро, 5900 мм
| PRO2406.09 | Планка верхняя, алюминий, золото, 5900 мм
| PRO2406.27 | Планка верхняя, алюминий, коньяк, 5900 мм
| PRO2406.70 | Планка верхняя, алюминий, шампань, 5900 мм
| PRO2406.80 | Планка верхняя, алюминий, венге глянец, 5900 мм
| PRO2406.15 | Планка верхняя, алюминий, хром полиров., 5900 мм
| PRO2404.02 | Планка средняя, алюминий, серебро, L=5900 мм
| PRO2404.09 | Планка средняя, алюминий, золото, L=5900 мм
| PRO2404.27 | Планка средняя, алюминий, коньяк, L=5900 мм
| PRO2404.70 | Планка средняя, алюминий, шампань, L=5900 мм
| PRO2404.80 | Планка средняя, алюминий, венге глянец, L=5900 мм
| PRO2404.15 | Планка средняя, алюминий, хром полиров., L=5900 мм
| PRO2445 | Комплект роликов на симметричную дверь ЭКОНОМ (2+2+сб.винты)
| PRO2446 | Комплект роликов на асимметричную дверь ЭКОНОМ (2+2+сб.винты)
| PRO2438 | Сборочный винт 6х35 (шестигранник) ЭКОНОМ, сталь
123987