## Система FRM
Формула расчета размеров двери-купе и вставок для профилей в анодированных декорах
[5 empty] | Высота, мм | Ширина, мм
| Выберите тип профиль-ручки: |  |  | Размер двери-купе: | 0 | 0
[7 empty] | Асимметричная | (C7-6+C69*26)/B69
| Введите высоту проема в мм.: |  |  | Размеры деталей двери-купе, мм. |  |  | Симметричная | (C7-6+C69*32,2)/B69
| Введите ширину проема в мм.: |  |  | Профиль-ручка: | 0 |  | Широкая асимметричная | (C7-6+C69*42)/B69
| Выберите количество и расположение дверей: |  |  | Горизонтальные профили: | 0 |  | Прямоугольная | (C7-6+C69*40)/B69
| Расчет с учетом щеточного уплотнителя? (10 мм суммарно) |  |  | Вертикальная средняя планка: | 0
Выберите тип средней планки:
Выберите кол-во вставок в двери:
| Только горизотальные планки |  | Укажите расстояние от низа двери до центра средней планки*, мм | Качество по доступной цене!
Планка №1
Планка №2
Планка №3
| Планка №4 |  |  | Доводчик для двери-купе | Кондуктор для сборки
|  |  | Выберите тип вставки | Размеры вставки | Высота, мм | Ширина, мм
| Вставка №1 от низа двери |  |  | Выберите тип вставки | 0 | 0 | 0 | 0
| Вставка №2 от низа двери |  |  | Выберите тип вставки | 0 | 0 | 0 | 0
| Вставка №3 от низа двери |  |  | Выберите тип вставки | 0 | 0 | 0 | 0
| Вставка №4 от низа двери |  |  | Выберите тип вставки | 0 | 0 | 0 | 0
| Вставка №5 от низа двери |  |  | Выберите тип вставки | 0 | 0 | 0 | 0
|  | Тип материала: | ЛДСП или МДФ (толщина 10 мм) | Значение уплотнителя 1 | 0
|  |  | ЛДСП или МДФ (толщина 8 мм) | Значение уплотнителя 2 | 0
|  |  | Стекло или зеркало (толщина 4 мм) | Значение уплотнителя 3 | 0
|  |  |  | Значение уплотнителя 4 | 0
|  | Кол-во вставок | 1 | Значение уплотнителя 5 | 0
2
|  |  | 3 | Планка верх | 0
|  |  | 4 | Планка низ | 0
5
|  | Выберите количество и расположение дверей: | Расчет с учетом уплотнителя?
|  | 2 двери ¦ ¯¯¯¯____ ¦ | Да
Нет
3 двери ¦ ¯¯¯¯____¯¯¯¯ ¦
4 двери ¦ ¯¯¯¯ ____ ____ ¯¯¯¯ ¦
4 двери ¦ ¯¯¯¯ ____ ¯¯¯¯ ____ ¦
|  | Кол-во дверей | N
|  | Выберите количество и расположение дверей | Выберите количество и расположение дверей
под крепеж FRM2417.xx/11
облегченная FRM2404.xx/11
|  | Асимметричная | Серебро
1 |  | Симметричная | Золото
2 |  | Широкая асимметричная | Коньяк
3 |  | Прямоугольная | Шампань
4 |  |  | Венге глянец
Хром полированный
Значение уплотнителя:
123987

## Пример расчета
Формула расчета размеров двери-купе и вставок для профилей в шелковых декорах
[5 empty] | Высота, мм | Ширина, мм
| Выберите тип профиль-ручки: |  | Асимметричная | Размер двери-купе: | 2260 | 726
[7 empty] | Асимметричная | (C7-6+C69*26)/B69
| Введите высоту проема в мм.: |  | 2300 | Размеры деталей двери-купе, мм. |  |  | Симметричная | (C7-6+C69*32,2)/B69
| Введите ширину проема в мм.: |  | 2135 | Профиль-ручка: | 2260 |  | Широкая асимметричная | (C7-6+C69*42)/B69
| Выберите количество и расположение дверей: |  | 3 двери ¦ ¯¯¯¯____¯¯¯¯ ¦ | Горизонтальные профили: | 676 |  | Прямоугольная | (C7-6+C69*40)/B69
| Расчет с учетом щеточного уплотнителя? (10 мм суммарно) |  | Да | Вертикальная средняя планка: | 2183
| Выберите тип средней планки: |  | под крепеж FRM2417.xx/11
| Выберите кол-во вставок в двери: |  | 4
| Только горизотальные планки |  | Укажите расстояние от низа двери до центра средней планки*, мм | Качество по доступной цене!
| Планка №1 |  | 500
| Планка №2 |  | 1000
| Планка №3 |  | 1500
| Планка №4 |  |  | Доводчик для двери-купе | Кондуктор для сборки
|  |  | Выберите тип вставки | Размеры вставки | Высота, мм | Ширина, мм
| Вставка №1 от низа двери |  | Стекло или зеркало (толщина 4 мм) | Вставка №1, толщина 4 мм | 447 | 690 | 447.57 | 0
| Вставка №2 от низа двери |  | ЛДСП или МДФ (толщина 10 мм) | Вставка №2, толщина 10 мм | 492 | 692 | 492.4 | 0
| Вставка №3 от низа двери |  | Стекло или зеркало (толщина 4 мм) | Вставка №3, толщина 4 мм | 490 | 690 | 490.4 | 0
| Вставка №4 от низа двери |  | ЛДСП или МДФ (толщина 10 мм) | Вставка №4, толщина 10 мм | 742 | 692 | 742.83 | 0
| Вставка №5 от низа двери |  |  | Выберите тип вставки | 0 | 0 | 0 | 0
|  | Тип материала: | ЛДСП или МДФ (толщина 10 мм) | Значение уплотнителя 1 | 2
|  |  | ЛДСП или МДФ (толщина 8 мм) | Значение уплотнителя 2 | 0
|  |  | Стекло или зеркало (толщина 4 мм) | Значение уплотнителя 3 | 2
|  |  |  | Значение уплотнителя 4 | 0
|  | Кол-во вставок | 1 | Значение уплотнителя 5 | 0
2
|  |  | 3 | Планка верх | 4.17
|  |  | 4 | Планка низ | 3.43
5
|  | Выберите количество и расположение дверей: | Расчет с учетом уплотнителя?
|  | 2 двери ¦ ¯¯¯¯____ ¦ | Да
Нет
3 двери ¦ ¯¯¯¯____¯¯¯¯ ¦
4 двери ¦ ¯¯¯¯ ____ ____ ¯¯¯¯ ¦
4 двери ¦ ¯¯¯¯ ____ ¯¯¯¯ ____ ¦
|  | Кол-во дверей | N
|  | 3 | 2
под крепеж FRM2417.xx/11
облегченная FRM2404.xx/11
|  | Асимметричная | Серебро
1 |  | Симметричная | Золото
2 |  | Широкая асимметричная | Коньяк
3 |  | Прямоугольная | Шампань
4 |  |  | Венге глянец
Хром полированный
Значение уплотнителя:
123987